## Sheet1
| Inst | op | fn | cond_flag | pc_sel | rf_wrt_en | rf_dst_data_sel | alu_src2_sel | alu_op | mem_wrt_en
ALU-R | ADD | 1100 | 111 | 0 | 0 | 1 | 0 | 0 | 0 | 0
|  | 1100 |  | 1 | 0 | 1 | 0 | 0 |  | 0 | pc_sel
| SUB | 1100 | 110 | 0 | 0 | 1 | 0 | 0 | 1 | 0 | 0 | PC + 4
|  | 1100 |  | 1 | 0 | 1 | 0 | 0 |  | 0 | 1 | sign-ext(imm) << 2 + (PC + 4)
| AND | 1100 | 0 | 0 | 0 | 1 | 0 | 0 | 10 | 0 | 2 | ALU_out
|  | 1100 |  | 1 | 0 | 1 | 0 | 0 |  | 0
| OR | 1100 | 1 | 0 | 0 | 1 | 0 | 0 | 11 | 0 | rf_dst_data_sel
|  | 1100 |  | 1 | 0 | 1 | 0 | 0 |  | 0 | 0 | ALU_out
| XOR | 1100 | 10 | 0 | 0 | 1 | 0 | 0 | 100 | 0 | 1 | MEM_out
|  | 1100 |  | 1 | 0 | 1 | 0 | 0 |  | 0 | 2 | PC + 4
| NAND | 1100 | 1000 | 0 | 0 | 1 | 0 | 0 | 101 | 0
|  | 1100 |  | 1 | 0 | 1 | 0 | 0 |  | 0 | alu_src2_sel
| NOR | 1100 | 1001 | 0 | 0 | 1 | 0 | 0 | 110 | 0 | 0 | rf_src2
|  | 1100 |  | 1 | 0 | 1 | 0 | 0 |  | 0 | 1 | sign-ext(imm)
| XNOR | 1100 | 1010 | 0 | 0 | 1 | 0 | 0 | 111 | 0 | 2 | sign-ext(imm) << 2
|  | 1100 |  | 1 | 0 | 1 | 0 | 0 |  | 0
ALU-I | ADDI | 100 | 111 | 0 | 0 | 1 | 0 | 1 | 0 | 0 | alu_op (bit 3-0)
|  | 100 |  | 1 | 0 | 1 | 0 | 1 |  | 0 | 0 | add
| SUBI | 100 | 110 | 0 | 0 | 1 | 0 | 1 | 1 | 0 | 1 | sub
|  | 100 |  | 1 | 0 | 1 | 0 | 1 |  | 0 | 2 | and
| ANDI | 100 | 0 | 0 | 0 | 1 | 0 | 1 | 10 | 0 | 3 | or
|  | 100 |  | 1 | 0 | 1 | 0 | 1 |  | 0 | 4 | xor
| ORI | 100 | 1 | 0 | 0 | 1 | 0 | 1 | 11 | 0 | 5 | nand
|  | 100 |  | 1 | 0 | 1 | 0 | 1 |  | 0 | 6 | nor
| XORI | 100 | 10 | 0 | 0 | 1 | 0 | 1 | 100 | 0 | 7 | xnor
|  | 100 |  | 1 | 0 | 1 | 0 | 1 |  | 0 | 8 | F
| NANDI | 100 | 1000 | 0 | 0 | 1 | 0 | 1 | 101 | 0 | 9 | EQ
|  | 100 |  | 1 | 0 | 1 | 0 | 1 |  | 0 | a | LT
| NORI | 100 | 1001 | 0 | 0 | 1 | 0 | 1 | 110 | 0 | b | LTE
|  | 100 |  | 1 | 0 | 1 | 0 | 1 |  | 0 | c | T
| XNORI | 100 | 1010 | 0 | 0 | 1 | 0 | 1 | 111 | 0 | d | NE
|  | 100 |  | 1 | 0 | 1 | 0 | 1 |  | 0 | e | GTE
| MVHI | 100 | 1111 | 0 | 0 | 1 | 0 | 1 | 10000 | 0 | f | GT
|  | 100 |  | 1 | 0 | 1 | 0 | 1 |  | 0 | bit 4 is 1 | MVHI (shift << 16)
LW/SW | LW | 111 | 0 | 0 | 0 | 1 | 1 | 1 | 0 | 0
|  | 111 |  | 1 | 0 | 1 | 1 | 1 | 0 | 0
| SW | 11 | 0 | 0 | 0 | 0 | xx | 1 | 0 | 1
|  | 11 |  | 1 | 0 | 0 | xx | 1 | 0 | 1
COMP-R | F | 1101 | 11 | 0 | 0 | 1 | 0 | 0 | 1000 | 0
|  | 1101 |  | 1 | 0 | 1 | 0 | 0 |  | 0
| EQ | 1101 | 110 | 0 | 0 | 1 | 0 | 0 | 1001 | 0
|  | 1101 |  | 1 | 0 | 1 | 0 | 0 |  | 0
| LT | 1101 | 1001 | 0 | 0 | 1 | 0 | 0 | 1010 | 0
|  | 1101 |  | 1 | 0 | 1 | 0 | 0 |  | 0
| LTE | 1101 | 1100 | 0 | 0 | 1 | 0 | 0 | 1011 | 0
|  | 1101 |  | 1 | 0 | 1 | 0 | 0 |  | 0
| T | 1101 | 0 | 0 | 0 | 1 | 0 | 0 | 1100 | 0
|  | 1101 |  | 1 | 0 | 1 | 0 | 0 |  | 0
| NE | 1101 | 101 | 0 | 0 | 1 | 0 | 0 | 1101 | 0
|  | 1101 |  | 1 | 0 | 1 | 0 | 0 |  | 0
| GTE | 1101 | 1010 | 0 | 0 | 1 | 0 | 0 | 1110 | 0
|  | 1101 |  | 1 | 0 | 1 | 0 | 0 |  | 0
| GT | 1101 | 1111 | 0 | 0 | 1 | 0 | 0 | 1111 | 0
|  | 1101 |  | 1 | 0 | 1 | 0 | 0 |  | 0
COMP-I | FI | 101 | 11 | 0 | 0 | 1 | 0 | 1 | 1000 | 0
|  | 101 |  | 1 | 0 | 1 | 0 | 1 |  | 0
| EQI | 101 | 110 | 0 | 0 | 1 | 0 | 1 | 1001 | 0
|  | 101 |  | 1 | 0 | 1 | 0 | 1 |  | 0
| LTI | 101 | 1001 | 0 | 0 | 1 | 0 | 1 | 1010 | 0
|  | 101 |  | 1 | 0 | 1 | 0 | 1 |  | 0
| LTEI | 101 | 1100 | 0 | 0 | 1 | 0 | 1 | 1011 | 0
|  | 101 |  | 1 | 0 | 1 | 0 | 1 |  | 0
| TI | 101 | 0 | 0 | 0 | 1 | 0 | 1 | 1100 | 0
|  | 101 |  | 1 | 0 | 1 | 0 | 1 |  | 0
| NEI | 101 | 101 | 0 | 0 | 1 | 0 | 1 | 1101 | 0
|  | 101 |  | 1 | 0 | 1 | 0 | 1 |  | 0
| GTEI | 101 | 1010 | 0 | 0 | 1 | 0 | 1 | 1110 | 0
|  | 101 |  | 1 | 0 | 1 | 0 | 1 |  | 0
| GTI | 101 | 1111 | 0 | 0 | 1 | 0 | 1 | 1111 | 0
|  | 101 |  | 1 | 0 | 1 | 0 | 1 |  | 0
BRANCH | BF | 10 | 11 | 0 | 0 | 0 | xx | 0 | 1000 | 0
|  | 10 |  | 1 | 1 | 0 | xx | 0 |  | 0
| BEQ | 10 | 110 | 0 | 0 | 0 | xx | 0 | 1001 | 0
|  | 10 |  | 1 | 1 | 0 | xx | 0 |  | 0
| BLT | 10 | 1001 | 0 | 0 | 0 | xx | 0 | 1010 | 0
|  | 10 |  | 1 | 1 | 0 | xx | 0 |  | 0
| BLTE | 10 | 1100 | 0 | 0 | 0 | xx | 0 | 1011 | 0
|  | 10 |  | 1 | 1 | 0 | xx | 0 |  | 0
| BEQZ | 10 | 10 | 0 | 0 | 0 | xx | 0 | 1001 | 0
|  | 10 |  | 1 | 1 | 0 | xx | 0 |  | 0
| BLTZ | 10 | 1101 | 0 | 0 | 0 | xx | 0 | 10001 | 0
|  | 10 |  | 1 | 1 | 0 | xx | 0 |  | 0
| BLTEZ | 10 | 1000 | 0 | 0 | 0 | xx | 0 | 10010 | 0
|  | 10 |  | 1 | 1 | 0 | xx | 0 |  | 0
| BT | 10 | 0 | 0 | 0 | 0 | xx | 0 | 1100 | 0
|  | 10 |  | 1 | 1 | 0 | xx | 0 |  | 0
| BNE | 10 | 101 | 0 | 0 | 0 | xx | 0 | 1101 | 0
|  | 10 |  | 1 | 1 | 0 | xx | 0 |  | 0
| BGTE | 10 | 1010 | 0 | 0 | 0 | xx | 0 | 1110 | 0
|  | 10 |  | 1 | 1 | 0 | xx | 0 |  | 0
| BGT | 10 | 1011 | 0 | 0 | 0 | xx | 0 | 1111 | 0
|  | 10 |  | 1 | 1 | 0 | xx | 0 |  | 0
| BNEZ | 10 | 1 | 0 | 0 | 0 | xx | 0 | 1101 | 0
|  | 10 |  | 1 | 1 | 0 | xx | 0 |  | 0
| BGTEZ | 10 | 1110 | 0 | 0 | 0 | xx | 0 | 1110 | 0
|  | 10 |  | 1 | 1 | 0 | xx | 0 |  | 0
| BGTZ | 10 | 1111 | 0 | 0 | 0 | xx | 0 | 1111 | 0
|  | 10 |  | 1 | 1 | 0 | xx | 0 |  | 0
JAL | JAL | 110 | 0 | 0 | 10 | 1 | 10 | 10 | 0 | 0
|  | 110 |  | 1 | 10 | 1 | 10 | 10 | 0 | 0